## BOM_Board1_BoostProject202406_2
序号 | 器件名称 | 型号 | 参考图编号 | 封装 | 嘉立创编号 | 单位 | 数量 | 备注
1 | 电容 | 470pF | C1,C7,C11 | C0805 | C1743 | 个 | 3
2 | 电容 | 100nF | C2,C3,C4,C6,C12,C13,C14,C15,C16,C20,C21,C23,C24 | C0805 | C5137467 | 个 | 13
3 | 电容 | 10uF | C5,C8,C9,C10,C19,C22 | CAP-TH_BD5.0-P2.00-D0.8-FD | C503219 | 个 | 6
4 | 电容 | 1000uF | C17,C18 | CAP-TH_BD13.0-P5.00-D0.6-FD | C2895076 | 个 | 2
5 | 接线端-板端 | CAP_HALL | CN1 | CONN-TH_5P-P2.54_D2510-5A | C5160933 | 个 | 1
6 | 接线端-板端 | BLDC_HALL | CN2 | CONN-TH_5P-P2.54_D2510-5A | C5160933 | 个 | 1
7 | 接线端-板端 | POWER | CN3 | CONN-TH_WJ2EDGV-5.08-2P | C8461 | 个 | 1
8 | 接线端-板端 | MOTOR | CN4 | CONN-TH_CH5.08-3A | C23514 | 个 | 1
9 | 肖特基二极管 | FR107 | D1,D2,D3 | DO-41_BD2.4-L4.7-P8.70-D0.9-FD | C35253 | 个 | 3
10 | 肖特基二极管 | 1N5817 | D4 | SOD-123_L2.8-W1.8-LS3.7-RD | C727113 | 个 | 1
11 | 电感 | 100uH | L1 | IND-SMD_L12.3-W12.3_SMDRI127 | C10150 | 个 | 1
12 | 磁珠 | GZ2012 | L2,L3 | L0805 | C1017 | 个 | 2
13 | 指示灯 | TZ-L2 | LED1 | LED-TH_BD3.8-P2.54-RD | C779429 | 个 | 1
14 | 场效应管(MOSFET) | IRF3205S | Q1,Q2,Q3,Q4,Q5,Q6 | TO-263-2_L10.1-W9.1-P5.08-LS15.2-BR-1 | C2874633 | 个 | 6
15 | 电阻 | 470Ω | R1,R10,R16,R31,R32,R33,R34,R35,R36 | R0805 | C2907329 | 个 | 9
16 | 电阻 | 22Ω | R2,R11,R17 | R0805 | C2907310 | 个 | 3
17 | 电阻 | 47Ω | R3,R4,R5,R18,R20,R21 | R2512 | C3013388 | 个 | 6
18 | 电阻 | 1kΩ | R6,R7,R8,R22,R25,R26,R27,R28,R29,R30,R37 | R0805 | C2907295 | 个 | 11
19 | 电阻 | 5.1Ω | R9,R12,R13,R14,R23 | R2512 | C3000793 | 个 | 5
20 | 电阻 | 10MΩ | R15 | R0805 | C2930232 | 个 | 1
21 | 电阻 | 5.1kΩ | R19 | R0805 | C2930296 | 个 | 1
22 | 电阻 | 10kΩ | R24 | R0805 | C2930231 | 个 | 1
23 | 采样电阻 | 20mΩ | RS1 | R2512 | C7420049 | 个 | 1
24 | 反相器 | 74HC14 | U1 | SOIC-14_L8.7-W3.9-P1.27-LS6.0-BL | C5356103 | 个 | 1
25 | 栅极驱动芯片 | IR2136 | U2 | SOIC-28_L17.9-W7.5-P1.27-LS10.3-BL | C7466365 | 个 | 1
26 | 排针 | P2*6 | U3 | HDR-TH_12P-P2.54-V-M-R2-C6-S2.54_MOLEX | C5224012 | 个 | 1
27 | 光耦 | HCPL-0630 | U4,U5,U6 | SOP-8_L4.9-W3.9-P1.27-LS6.0-BL | C19184243 | 个 | 3
28 | DC-DC电源芯片 | LM2576S-5.0 | U7 | TO-263-5_L10.2-W8.9-P1.70-BR | C347413 | 个 | 1
29 | 线性稳压器(LDO) | LM7815T | U8 | TO-220-3_L10.0-W4.5-P2.54-L | C507139 | 个 | 1
30 | 运算放大器 | LM358AP | U11 | DIP-8_L9.7-W6.4-P2.54-LS7.6-BL |  | 个
31 | 稳压二极管 | 1N4746A | ZD1 | DO-41_BD2.8-L4.2-P8.00-D0.7-FD |  | 个
32 | 杜邦线 | 210mm |  |  |  | 个
30 | 单通尼龙柱 | 直径2mm |  | M2螺丝 |  | 个 |  | 不提供
31 | 焊锡 | 0.8mm（500克） | 0.8mm（500克） |  |  | 卷 |  | 每班1卷
32 | 单片机开发板 | [6 empty] | 学生自备